## КР (п)
|  |  | - | минимально необходимые данные для подбора клапана
ОПРОСНЫЙ ЛИСТ НА РЕГУЛИРУЮЩУЮ АРМАТУРУ (среда - пар) седельный клапан КР, затвор дисковый ЗД , шиберная ножевая задвижка, сегментный клапан КС
[5 empty] | ПРОЕКТ | [7 empty] | БЛОК |  |  | ОПР. ЛИСТ |  |  |  | ИЗ
[5 empty] | КЛИЕНТ | [10 empty] | СПЕЦИФИКАЦИЯ
[5 empty] | № ЗАКАЗА | [10 empty] | ССЫЛКА №
[5 empty] | ЗАПРОС | [5 empty] | РЕД. |  | ДАТА |  |  | ПОЗ. №
[5 empty] | ПРЕДЛОЖЕНИЕ | [5 empty] | РЕД. |  | ДАТА |  |  | КОЛИЧЕСТВО
[5 empty] | ПРИМЕНЕНИЕ | [10 empty] | ЧЕРТЕЖ
1 | ОПЕРАЦИОННЫЕ УСЛОВИЯ | Среда |  | водяной пар | [5 empty] | Крит.давл., Pc |  |  |  |  | кг/см2 (абс) |  | Крит.темп., Tc |  |  |  | °C
[7 empty] | Ед.измерен. |  | 1 |  |  | 2 |  |  | 3
2 |  | Массовый расход жидкости |  |  |  |  | кг/ч
3 |  | Давление на входе |  |  |  |  | кг/см2 (изб)
4 |  | Давление на выходе |  |  |  |  | кг/см2 (изб)
5 |  | Температура на входе |  |  |  |  | °C
6 |  | Плотность |  |  |  |  | кг/м3
7 |  | Вязкость |  |  |  |  | cP
8 |  | Давление паров |  |  |  |  | бар (абс)
9 |  | Коэффициент пропускной способности |  |  |  |  | Cv
10 |  | Ход клапана |  |  |  |  | %
11 |  | Прогнозируемый уровень шума |  |  |  |  | дБА
12 |  | Необходимое кол-во ступеней
| ТРУБА |  |  |  |  | ВХОД |  |  | ВЫХОД |  |  | 51 | ПРИВОД | Тип
13 |  | Ду трубопровода / Sch |  |  | DN | [6 empty] | 52 |  | Пр-ль & модель |  |  |  |  | &
14 |  | Материал трубопровода | [9 empty] | 53 |  | Размер |  |  |  | Зона дейст.
15 |  | Изоляция трубопровода | [9 empty] | 54 |  | При отказе / через |  |  |  |  | /
16 | КОРПУС / КРЫШКА КЛАПАНА | Размер клапана |  |  | дюйм | [6 empty] | 55 |  | Тип питания
17 |  | Расчет. Давление |  |  | кг/см2 (изб) | [6 empty] | 56 |  | Питание Max / Min | [5 empty] | /
18 |  | Расчет. Температура |  |  | °C | [6 empty] | 57 |  | Ориентация
19 |  | Класс по давлению |  |  | PN | [6 empty] | 58 |  | Ручной дублер
20 |  | Соединение | [9 empty] | 59 |  | Давление запирания |  |  | бар
21 |  | Установочная длина | [9 empty] | 60 | ПОЗИЦИОНЕР | Входной сигнал
22 |  | Материал стыка | [9 empty] | 61 |  | Тип
23 |  | Тип корпуса | [9 empty] | 62 |  | Пр-ль & модель |  |  |  |  | &
24 |  | Пр-ль & модель | [5 empty] | & |  |  |  | 63 |  | Возрастающий сигнал
25 |  | Материал корпуса | [5 empty] | / |  |  |  | 64 |  | Датчики |  |  |  | Байпас
26 |  | Направление потока | [9 empty] | 65 |  | Характеристика кулачка
27 |  | Тип крышки | [9 empty] | 66
28 |  | Lub & Iso Клапан |  |  |  |  | Смазка |  |  |  |  | 67 | ВЫКЛЮЧАТ. | Тип |  |  |  |  | Кол-во
29 |  | Набивка сальника | [5 empty] | / |  |  |  | 68 |  | Пр-ль & модель |  |  |  |  | &
30 | ПРОТОЧНАЯ ЧАСТЬ | Тип | [9 empty] | 69 |  | Класс / Контакт |  |  |  |  | /
31 |  | Количество ступеней редуцирования | [9 empty] | 70 |  | Точки срабатывания |  |  |  |  | /
32 |  | Номинальный размер / Ход | [6 empty] | / |  |  | 71
33 |  | Характеристика | [9 empty] | 72 | ВОЗДУШ. КОМПЛЕКТ | Пр-ль & модель |  |  |  |  | &
34 |  | Сбалансир./Несбалансир. | [9 empty] | 73 |  | Давление установки |  |  | бар (изб)
35 |  | Номинальный Cv |  |  |  | FL |  |  | XT |  |  | 74 |  | Фильтр |  |  |  | Датчики
36 |  | Материал рабочего органа | [9 empty] | 75
37 |  | Материал седла | [9 empty] | 76 | ИСПЫТАНИЯ | Гидроиспытания |  |  | бар (изб)
38 |  | Материал направляющей | [9 empty] | 77 |  | Герметичность
39 |  | Материал штока | [9 empty] | 78 |  | Время открытия
40 | [11 empty] | 79 |  | Время закрытия
41 | ОСОБЕННОСТИ /АКСЕССУАР. | Взрывозащита | [9 empty] | 80
42 |  | Обратная связь по положению | [9 empty] | 81
43 |  | Электропневмат.преобр-ль | [9 empty] | Ред. | Дата |  | Описание |  |  |  | Рассчитал |  | App
44 |  | Соленоидный клапан(ы)
45
46
47
48
49
50
Note on O28: Черняков Андрей: пневматический электрический другой
Note on O29: Черняков Андрей: для пневмопривода - давление сжатого воздуха КИП (бар (изб)) для электропривода - напряжение питания и кол-во фаз
Note on C45: Черняков Андрей: линейная равнопроцентная не имеет значения
Note on O47: Черняков Андрей: требуется не требуется
Note on C56: Черняков Андрей: при наличии пневмопривода